## Sheet1
R1 [Ohm] | 91000
R2 [Ohm] | 10000
R3 [Ohm] | 100000
R4 [Ohm] | 100000
C1 [F]
VREF [V] | 0.6
V_PWM_H [V] | 3.3
V_PWM_L [V] | 0
VOUT_CONST | 6.06
Duty Cycle [%] | 0 | 10 | 20 | 30 | 40 | 50 | 60 | 70 | 80 | 90 | 100
PWM Voltage | 0 | 0.33 | 0.66 | 0.99 | 1.32 | 1.65 | 1.98 | 2.31 | 2.64 | 2.97 | 3.3
VOUT | 6.333 | 6.1828 | 6.0327 | 5.8825 | 5.7324 | 5.5822 | 5.4321 | 5.2819 | 5.1318 | 4.9817 | 4.8315